## Main_Board
Comment | Designator | Footprint | LibRef | Quantity
ANT | ANT1 | SMA_FR | ANT | 1
100nF | C1, C3, C5, C8, C10, C15, C16, C18, C20, C22, C23, C26 | 0603CC | cap | 12
470uF/35V | C2, C21 | C3216 | Ecap | 2
33P | C4, C6, C7 | 0603CC | cap | 3
10uF | C9, C17 | 0603CC | cap | 2
22p | C11, C12, C13, C14 | 0603CC | cap | 4
470uF/35V | C19 | CD A(3216) | Ecap | 1
1uF | C25 | 0603CC | cap | 1
10nF | C27 | 0603CC | cap | 1
LED | D1, D2, D3, D4, D5 | LED 0603G | LED | 5
LED | D6, D7, D8 | LED 3MM-G | LED | 3
1N4148 | D9 | MINI_MELF (LL34) | 1N4148 | 1
1N4148 | D10 | DIODE_SOP | D | 1
SS34 | D11 | SMA | Diod | 1
HDR-1X8 | JP1 | HDR2.54-M-LI-8P | Header 8 | 1
HDR-1X5 | JP2 | HDR2.54-LI-5P | Header 5 | 1
Header2X2 | JP3 | HDR2.54-LI-2x2P | Header 2X2 | 1
DC5V | LS1 | BEEP 5x9x5.5 | BEEP | 1
SS8050 | Q1, Q3, Q5, Q6 | SOT23-3N | 8050-SMD | 4
AO3401 | Q2, Q4 | SOT23-3N | SI2301 | 2
1K | R1, R13, R14, R21, R32 | 0603RR | res | 5
10K | R2, R9, R10, R11, R15, R17, R18, R20, R23, R29, R33, R34 | 0603RR | res | 12
10R | R3, R4, R6, R7, R8, R16, R35 | 0603RR | res | 7
0R | R5 | 0603RR | res | 1
470R | R12, R19, R22, R24 | 0603RR | res | 4
200R | R25, R26, R27, R28, R30, R31 | 0603RR | res | 6
220 | R36, R37 | 0603RR | res | 2
470 | RP1 | 4x0603 | Resistor_Pack | 1
SW-PB | S1 | TSW SMD-6*6*6 | SW-PB | 1
SW-PB | S2 | TSW SMD-4*4*1.5 | SW-PB | 1
XG-BM02X | U1 | XG-BM02X | XG-BM02X | 1
NBXX-01 | U2 | X_LSD4NBN-LB05000001 | NB | 1
USIM_6P | U3 | SIM 6P 自弹 | USIM-6P | 1
STM32F103C8 | U4 | LQFP48 7X7_M | STM32F103C8 | 1
CH340C | U5 | SOP16_L | CH340C | 1
AMS1117-3.3 | U6 | SOT223_N | AMS1117 | 1
AMS1117-5.0V | U7 | SOT223_N | AMS1117 | 1
USB-5P | USB1 | USB-MICRO_A | USB-5P | 1
18650*2 | V1 | 18650*2 | 18650-2P | 1
8M | X1 | OSC 3225-4P | XTAL-4P | 1
32.768K | X2 | OSC 3215-2P | XTAL-2P | 1